## SSZ
Příloha č. 1 A - Technická specifikace: Položky klimabox
| popis | množství | m.j. | Jednotková cena | Cena celkem bez DPH
1 | Venkovní split jednotka, inverter, min. Qch=9,73 kW, chladivo R410A, včetně příslušenství | 4 | kpl |  | 0
2 | Vnitřní split jednotka inverter, min. Qch=9,73 kW, včetně elektrického ohřevu min. 1,5 kW, chladivo R410A, včetně příslušenství | 4 | kpl |  | 0
3 | Parní zvlhčovač, parní výkon min. 5kg/h, proporciální řízení se zabudovaným řízením, prostorové čidlo vlhkosti do náročnějšího prostředí, včetně příslušenství | 4 | kpl |  | 0
4 | Parní distribuční trubice, L=290mm | 4 | ks |  | 0
5 | Cu potrubí 10mm (pro chladivo R410a) včetně parotěsné izolace | 101 | bm |  | 0
6 | Cu potrubí 18mm (pro chladivo R410a) včetně parotěsné izolace | 101 | bm |  | 0
7 | Infopanel se zobrazováním teploty a vlhkosti v klimaboxech a zobrazováním chodu a poruch jednotlivých zařízení (1PP) | 1 | kpl |  | 0
8 | Ovládací a infopanel se zobrazováním teploty a vlhkosti vklimaboxech a zobrazováním chodu a poruch jednotlivých zařízení (1NP) | 1 | kpl |  | 0
9 | Zálohování dat, vizualizace, signalizace poruchy a chodu na PC včetně softwaru (bez dodávky PC a operačního systému) | 1 | kpl |  | 0
10 | Komunikační kabel pro nadřazenou MaR | 1 | kpl |  | 0
11 | Rozvaděč MaR | 1 | kpl |  | 0
12 | Potrubí, rozvody, kabeláž, izolace, dopojení kondenzátu | 4 | kpl |  | 0
13 | Montážní, těsnící a spojovací materiál | 1 | kpl |  | 0
14 | Dodávka, montáž, doprava, koordinace se stavbou, výrobní dokumentace, projekt skutečného provedení v DWG - bude předána na CD při převzetí, zalištování potrubí, zprovoznění, zaškolení obsluhy, zednické zapravení, uživatelský manuál a další služby | 1 | kpl |  | 0
| KLIMABOXY CELKEM (bez DPH) |  |  |  | 0