## 6. Zadání - na výšku
VR 124 - Položkový rozpočet
Stavba: |  | Dopravní VaV centrum - Ocelová plošina na střeše laboratoří SO 03
Objekt: |  | Ocelová plošina na střeše |  |  | Datum:
JKSO:
P.Č. | KCN | Kód položky | Zkrácený popis | MJ | Množství celkem | Cena jednotková | Cena celkem
1 | 2 | 3 | 4 | 5 | 6 | 7 | 8
|  | HSV | Práce a dodávky HSV |  |  |  | 0
|  | 3 | Svislé a kompletní konstrukce
1 | 014 | 310236241 | Zazdívka otvorů pl do 0,09 m2 ve zdivu nadzákladovém cihlami pálenými tl do 300 mm | kus | 2 |  | 0
|  | 6 | Úpravy povrchů, podlahy a osazování výplní
2 | 014 | 611401311 | Omítka malých ploch na stropech pl do 1 m2 | kus | 2 |  | 0
3 | 014 | 612401391 | Omítka malých ploch vnitřních stěn do 1m2 | kus | 4 |  | 0
|  | 9 | Ostatní konstrukce a práce-bourání
4 | 011 | 952901221 | Vyčištění budov průmyslových objektů při jakékoliv výšce podlaží | m2 | 170 |  | 0
5 | 014 | 953 | Vybourání a vyspravení střechy pro ocelové sloupky | kus | 14 |  | 0
6 | 014 | 953-2 | Vybourání a vyspravení střechy proosazení chráničky | kus | 2 |  | 0
7 | 013 | 971033341 | Vybourání otvorů ve zdivu cihelném pl do 0,09 m2 na MVC nebo MV tl do 300 mm | kus | 2 |  | 0
|  | 99 | Přesun hmot
8 | 011 | 998011002 | Přesun hmot pro budovy zděné výšky do 12 m | t | 1.19 |  | 0
|  | PSV | Práce a dodávky PSV |  |  |  | 0
|  | 763 | Konstrukce montované z desek, dílců a panelů
9 | 763 | 763131432 | SDK podhled desky 1xDF 15 bez TI dvouvrstvá spodní kce profil CD+UD | m2 | 3 |  | 0
10 | 763 | 763131832 | Demontáž SDK podhledu s jednovrstvou nosnou kcí z ocelových profilů opláštění dvojité | m2 | 3 |  | 0
11 | 763 | 998763402 | Přesun hmot pro sádrokartonové konstrukce v objektech v do 12 m | % | 1.52 |  | 0
|  | 764 | Konstrukce klempířské
12 | 764 | 764171476 | lemování trub D do 100 mm-1/k | m2 | 11.34 |  | 0
13 | 764 | 764171478 | lemování trub D do 200 mm - 2/k | m2 | 1.62 |  | 0
14 | 764 | 998764202 | Přesun hmot pro konstrukce klempířské v objektech v do 12 m | % | 1.56 |  | 0
|  | 767 | Konstrukce zámečnické
15 | 767 | 767-1 | Montáž a dodávka ocelových konstrukcí | kpl | 1 |  | 0
16 | 767 | 767-2 | Dodávka a montáž zábradlí - 3/z - vcetně pozinkování | bm | 6.9 |  | 0
17 | 767 | 767-3 | Dodávka a montáž průchodky - 1/z +osazen í | ks | 2 |  | 0
18 | 767 | 767-4 | Dodávka a montáž průchodky - 2/z +osazení | ks | 2 |  | 0
19 | 767 | 998767202 | Přesun hmot pro zámečnické konstrukce v objektech v do 12 m | % | 1.79 |  | 0
|  | C | Náklady na umístění stavby |  |  |  | 0
20 |  | NUS | NUS celkem |  | 1 |  | 0
|  |  | Celkem (bez DPH) |  |  |  | 0