## List1
Číslo požadavku | Bodová hodnota
Požadavek CDV 45: “MĚL BY” | 15
Pro podporu automatického provozu by mělo být možné použít jako vstupní data ”OpenDrive formát”
Požadavek CDV 47: “MĚL BY” | 8
Modifikace základních terénních tvarů
· rovné
· vypuklé
· vyhloubené
možnost definice úhlů náklonů silničních terénů a dalších základních proměnných popisujících topografii dopravního prostředí
Požadavek CDV 61: “MĚL BY” | 1
měla by být obsažena vizualizace ledu na předním skle.
Požadavek CDV 79: “MĚL BY” | 16
[platí pouze pro SIM Trucku + Busu]
Pohybová základna by měla poskytovat pohyb v 6-ti stupních volnosti a musí splňovat následující kritéria:
· pohyb základny:
o Rotace kolem osy X ± 15 stupňů
o Rotace kolem osy Y ± 15 stupňů
o Rotace kolem osy Z ± 15 stupňů
· zrychlení pohybové základny:
o Rotace kolem osy X 200 stupňů/ s2
o Rotace kolem osy Y 200 stupňů / s2
o Rotace kolem osy Z 150 stupňů / s2
Maximální posun je vlastní pracovní rozsah a nesmí zahrnovat žádný pohyb tlumičů.
Požadavek CDV 80: “MĚL BY” | 14
[platí pouze pro SIM osob.vozidla]
Pohybová základna by měla poskytovat pohyb v 6-ti stupních volnosti a musí splňovat následující kritéria:
· pohyb základny:
o Rotace kolem osy X ± 15 stupňů
o Rotace kolem osy Y ± 15 stupňů
o Rotace kolem osy Z ± 15 stupňů
· zrychlení pohybové základny:
o Rotace kolem osy X 200 stupňů/ s2
o Rotace kolem osy Y 200 stupňů / s2
o Rotace kolem osy Z 150 stupňů / s2
Maximální posun je vlastní pracovní rozsah a nesmí zahrnovat žádný pohyb tlumičů.
Požadavek CDV 83: “MĚL BY” | 4
Přechodné amplitudy šumu zrychlení u lineárních stupňů volnosti by měly být nižší než 0,2 [m/s2] u daného zatížení. Za použití 0,5 Hz sinusoidového signálu amplitudami v rámci dovoleného provozního prostoru – aktuální zrychlení pohybové základny by se nemělo odchýlit více než o 0,2 [m/s2] z udané hodnoty během přechodového manévru. Pozn. Požadavek je pro úplnost uveden rovněž v původní anglické verzi: Acceleration noise transient peak values for the linear degrees of freedom should be lower than 0.2 [m/s2] for the given payload. Using a 0.5 Hz sinusoidal signal with amplitudes within the allowed operational space - actual acceleration of the moving base may never deviate more than 0.2 [m/s2] from the commanded value during a transient maneuver.
Požadavek CDV 87: “MĚL BY” | 17
[platí pouze pro SIM Trucku + Busu]
kabina nákladního vozidla modifikovatelná na kabinu autobusu by alternativně k požadavku 85 měla být originální kabina vybraného vozidla obsahující: o přístrojovou desku s ukazateli, vypínači, přepínači stejně disponovanými jako v reálném vozidle o aktivní volant o manuální převodovku o automatickou převodovku o pedály o sedačku řidiče i spolujezdce o komunikační zařízení o ozvučení kabiny o rozhraní pro zařízení uvedené v požadavcích: 102, 103, 104, 105, 106, 107, 108 Nabídku konkrétních typů kabin vozidla osobního, vozidla nákladního a autobusu uvede uchazeč do kolonky ”komentáře – odpovědi uchazeče” včetně zdůvodnění, proč volí právě tyto typy kabin vozidel.
Požadavek CDV 88: “MĚL BY” | 17
[platí pouze pro SIM osob.vozidla]
kabina osobního vozidla by alternativně k požadavku 86 měla být originální kabina vybraného vozidla obsahující: o přístrojovou desku s ukazateli, vypínači, přepínači stejně disponovanými jako v reálném vozidle o aktivní volant o manuální převodovku o automatickou převodovku o pedály o sedačku řidiče i spolujezdce o komunikační zařízení o ozvučení kabiny o rozhraní pro zařízení uvedené v požadavcích: 102, 103, 104, 105, 106, 107, 108 Nabídku konkrétních typů kabin vozidla osobního, vozidla nákladního a autobusu uvede uchazeč do kolonky ”komentáře – odpovědi uchazeče” včetně zdůvodnění, proč volí právě tyto typy kabin vozidel.
Požadavek CDV 100: “MĚL BY” | 4
Pro komunikaci všech ovládacích a informačních prvků v interiéru kabiny by měla být použita sběrnice CAN. Data této sběrnice by měly být čitelné a zapisovatelné.
Požadavek CDV 109: “MĚL BY” | 3
CDV by měl mít k dispozici zdrojový kód softwaru simulátoru.
Požadavek CDV 110: “MĚL BY” | 1
Zdrojový kód by měl mít otevřenou licenci schválenou OSI (open source innovative).
100