## List1
Technická specifikace předmětu plnění, vozidlo typ C - 3 auta
Minimální technické požadavky na osobní automobily CDV
kategorie vozidla | M1
provedení karoserie | kombi
počet dveří | 5
pohon kol | přední
počet míst k sezení | 5
objem zavazadlového prostoru po horní dělicí kryt (v litrech) | min. 450
pohon | benzín
užitečná hmotnost (v kg) | min. 520
výkon motoru (v kW) | min. 61 kW
požadavek na exhalační normu | EURO 5
maximální spotřeba pro kombinovaný provoz | 7 litrů na 100 km
převodovka | manuální
antiblokovací systém (ABS) | ano
airbag přední řidiče i spolujezdce | ano
airbag boční u přední řady sedadel | ano
opěrky hlavy na přední řadě sedadel | ano
opěrky hlavy na zadní řadě sedadel | ano
klimatizace | ano
mechanické zabezpečení řadicí páky | ano
gumové koberce na podlaze | ano
povinná výbava v souladu s platnými předpisy | ano
tažné zařízení | ano