## List1
Příloha č. 1 - Technická specifikace předmětu plnění
Minimální technické požadavky na osobní automobily CDV
kategorie vozidla | M1
provedení karoserie | kombi
počet dveří | 5
pohon kol | přední
barva karoserie | -
počet míst k sezení | 5
objem zavazadlového prostoru po horní dělicí kryt (v litrech) | min. 450
pohon | benzín
užitečná hmotnost (v kg) | min. 520
objem válců motoru (v cm3) | min. 1 350
počet válců motoru | min. 4
výkon motoru (v kW) | min. 61 kW
požadavek na exhalační normu | EURO 5
maximální spotřeba pro kombinovaný provoz | 7 litrů na 100 km
převodovka | manuální
rozhlasový přijímač | ano
palubní počítač | ano
antiblokovací systém (ABS) | ano
airbag přední řidiče i spolujezdce | ano
airbag boční u přední řady sedadel | ano
airbag boční u zadní řady sedadel | -
stropní airbag u přední řady sedadel | -
stropní airbag u zadní řady sedadel | -
kolenní airbag řidiče | -
opěrky hlavy na přední řadě sedadel | ano
opěrky hlavy na zadní řadě sedadel | ano
klimatizace | ano
signalizace vzdálenosti při parkování vzadu | -
tempomat | ano
elektricky ovládaná přední okna | ano
elektricky ovládaná vnější zpětná zrcátka | ano
výškově nastavitelné sedadlo řidiče | ano
mechanické zabezpečení řadicí páky | ano
centrální zamykání | ano
gumové koberce na podlaze | ano
přední mlhové svetlomety | ano
povinná výbava v souladu s platnými předpisy | ano
tažné zařízení odnímatelné | ano